## シート1
E220 parameters
| EByte E220-900D22T parameters |  |  |  | CLEALINK E220-900T22S(JP) |  |  | 設定
| 00H | 7-0 | ADDH |  | 7-0 |  |  | 0
| 01H | 7-0 | ADDL |  | 7-0 |  |  | 3
| 02H | 7 | Serial port rate | 011: 9600bps | 7 |  | 011: 9600bps
|  | 6 |  |  | 6
|  | 5 |  |  | 5
|  | 4 | Parity | 00 : 8N1 | 4 | Air Data rate | 00010 : 62,500
|  | 3 |  |  | 3
|  | 2 | Air data rate | 010: 2.4K | 2
|  | 1 |  |  | 1
|  | 0 |  |  | 0
| 03H | 7 | Sub packet setting | 00: | 7 | Sub packet setting | 00:
|  | 6 |  |  | 6
|  | 5 | RSSI Ambient noise | 0: | 5 | RSSI Ambient noise | 0:
|  | 4 | RESERVE |  | 4 | RESERVE
|  | 3 |  |  | 3
|  | 2 |  |  | 2
|  | 1 | Transmitting Power | 00: 22dbM | 1 | Transmitting Power (00 不可) | 01: 13dBm | 01
|  | 0 |  |  | 0
| 04H | 7-0 | Channel | 0-80 | 7-0 | Channel (チャンネル数異なる） | BW500kHzの場合、0-30Ch | 5
| 05H | 7 | Enable RSSI | 0: | 7 | Enable RSSI | 0: | 1
|  | 6 | Transmitting method | 0: | 6 | Transmitting method | 0: Transparemt
|  | 5 | RESERVE |  | 5 | RESERVE
|  | 4 | LBT enable | 0: Disable | 4 | RESERVE
|  | 3 | RESERVE |  | 3 | RESERVE
|  | 2 | WOR cycle | 011: 2000ms (?) | 2 | WOR cycle | 011:
|  | 1 |  |  | 1
|  | 0 |  |  | 0
| 06H | 7-0 | Key high byte |  | 7-0
| 07H | 7-0 | Key low byte |  | 7-0
| 08H |  |  |  | 7-0 | バージョン番号